## Comp. Sol-Liq 2016 (hidden)
| DATOS DE CARACTERIZACIÓN | [18 empty] | Volumen de gas quemado o real m3/kg
COMBUSTIBLE VALIDADOS | Analisis elemental (% P) Base seca | [6 empty] | Análisis próximo (% p) |  |  |  | Densidad (kg/l) | PCS (Kcal/Kg) | PCS (BTU/lb) | PCS (KJ/Kg) | PCI (KJ/Kg) | FE |  |  | Exceso de aire | [12 empty] | Fuente
| C | H | N | S | O | Cl | F | HU | MV | Cz | CF | [5 empty] | kg/Ton | (kg/TJ) |  | 0 | 10 | 20 | 30 | 40 | 50 | 60 | 70 | 80 | 90 | 100 | 110 | 120
SOLIDOS | bar: Exceso de aire 0
Combustible Sólido Usuario | 80 | 5 | 5 | 5 | 5 | 0% | 0 | 0 | 0 | 0 |  |  |  |  | 30000 | 28908.887 | 2931.3529 | 101399.714 |  | 8.7192 | 9.6126 | 10.5059 | 11.3993 | 12.2926 | 13.1859 | 14.0793 | 14.9726 | 15.866 | 16.7593 | 17.6527 | 18.546 | 19.4393
Carbón Genérico | 69.178 | 4.9476 | 1.0354 | 4.4645 | 10.4368 |  |  | 7.6106 | 31.2939 | 10.7187 | 57.9887 |  |  |  | 30025.763 | 28760.2377 | 2534.8128 | 88136.0186 | - | 7.4845 | 8.2534 | 9.0223 | 9.7911 | 10.56 | 11.3289 | 12.0978 | 12.8667 | 13.6356 | 14.4045 | 15.1733 | 15.9422 | 16.7111 | Promedio carbones
Carbón Guajira - Cesar | 58.9695 | 4.8008 | 0.039545 | 1.5106 | 13.7696 |  |  |  | 33.71 | 20.91 | 45.38 |  |  |  | 27670 | 26622.365 | 2160.7553 | 81163.1616 | - | 6.2851 | 6.9316 | 7.578 | 8.2245 | 8.871 | 9.5174 | 10.1639 | 10.8104 | 11.4568 | 12.1033 | 12.7498 | 13.3962 | 14.0427 | Rolando Barrera Zapata, Juan F. Pérez Bayer, Carlos Salazar Jiménez. (2014) Carbones colombianos: clasificación y caracterización termoquímica para aplicaciones energéticas. rev.ion. 2014;27(2):43-54. Bucaramanga (Colombia).
Carbón Guajira | 78.9822 | 5.4999 | 1.7389 | 0.65076 | 8.8283 |  |  |  | 39.22 | 4.2969 | 60.78 |  |  |  | 31617.0854 | 30416.8875 | 2894.0575 | 95146.406 | - | 8.4463 | 9.3153 | 10.1842 | 11.0531 | 11.922 | 12.7909 | 13.6598 | 14.5287 | 15.3976 | 16.2665 | 17.1354 | 18.0043 | 18.8733 | Ajiaco, F. Evaluación del comportamiento térmico de carbones del Cerrejón, carbones coquizantes y sus mezclas en la producción de coque metalúrgico. Tesis MsC Unal. 2011. P 43
Carbón Cundinamarca | 60.4351 | 5.0591 | 1.4998 | 0.84495 | 20.0782 |  |  | 5.32 | 37.52 | 12.12 | 50.36 |  | 7261.9 |  | 30404.1229 | 29170.1951 | 2214.4594 | 75915.138 | - | 6.2929 | 6.9358 | 7.5787 | 8.2215 | 8.8644 | 9.5073 | 10.1501 | 10.793 | 11.4358 | 12.0787 | 12.7216 | 13.3644 | 14.0073 | Laboratorio combustibles, UNIVALLE 2015
Carbón Cauca - Valle del Cauca | 68.4362 | 4.8973 | 0.1443 | 15.6389 | 1.0733 |  |  |  | 31.84 | 9.81 | 58.35 |  |  |  | 32281 | 31212.2948 | 2507.6321 | 80341.1649 | - | 8.0518 | 8.8848 | 9.7178 | 10.5508 | 11.3838 | 12.2168 | 13.0498 | 13.8828 | 14.7158 | 15.5488 | 16.3819 | 17.2149 | 18.0479 | Rolando Barrera Zapata, Juan F. Pérez Bayer, Carlos Salazar Jiménez. (2014) Carbones colombianos: clasificación y caracterización termoquímica para aplicaciones energéticas. rev.ion. 2014;27(2):43-54. Bucaramanga (Colombia).
Carbón Norte de Santander | 76.7633 | 5.5017 | 1.575 | 1.05 | 5.8533 |  |  | 2.7717 | 36.13 | 9.6017 | 54.2683 |  |  |  |  | 31229.2637 | 2812.7552 | 90067.9329 | - | 8.3337 | 9.1937 | 10.0537 | 10.9137 | 11.7737 | 12.6337 | 13.4937 | 14.3537 | 15.2137 | 16.0737 | 16.9336 | 17.7936 | 18.6536 | EL CARBON COLOMBIANO, Recursos, Reservas y Calidad. Ingeominas. 2004.
Carbón Córdoba-Norte de Antioquia | 51.94 | 5.51 | 0.98 | 1.5 | 23.63 |  |  |  |  | 16.44 |  |  |  |  | 22150 | 20947.5935 | 1903.1809 | 90854.3912 | - | 5.5126 | 6.0779 | 6.6432 | 7.2085 | 7.7738 | 8.3391 | 8.9044 | 9.4697 | 10.035 | 10.6002 | 11.1655 | 11.7308 | 12.2961 | ACCEFYN-UPME. FECOC 2003
Carbón Santander | 69.8737 | 3.6766 | 0 | 19.6335 | 0.84627 |  |  |  | 8.83 | 5.97 | 85.2 |  |  |  | 33879 | 33076.6887 | 2560.3056 | 77405.1375 | - | 8.0624 | 8.8896 | 9.7168 | 10.544 | 11.3711 | 12.1983 | 13.0255 | 13.8527 | 14.6799 | 15.5071 | 16.3343 | 17.1615 | 17.9886 | Rolando Barrera Zapata, Juan F. Pérez Bayer, Carlos Salazar Jiménez. (2014) Carbones colombianos: clasificación y caracterización termoquímica para aplicaciones energéticas. rev.ion. 2014;27(2):43-54. Bucaramanga (Colombia).
Carbón Santander Sogamoso | 73.44 | 4.79 | 1.53 | 1.08 | 10.06 |  |  |  |  | 9.095 |  |  |  |  | 30250 | 29204.7138 | 2690.9819 | 92142.0413 | - | 7.7461 | 8.5401 | 9.3341 | 10.128 | 10.922 | 11.716 | 12.51 | 13.304 | 14.098 | 14.8919 | 15.6859 | 16.4799 | 17.2739 | ACCEFYN-UPME. FECOC 2003
Carbón Boyacá | 83.3143 | 4.7402 | 1.4899 | 0.54426 | 1.128 |  |  |  | 24.3033 | 8.7833 | 75.6967 |  | - |  | 36240.6307 | 35206.2062 | 3052.7938 | 86711.8081 | - | 8.895 | 9.8103 | 10.7255 | 11.6407 | 12.5559 | 13.4712 | 14.3864 | 15.3016 | 16.2169 | 17.1321 | 18.0473 | 18.9625 | 19.8778 | Ajiaco, F. Evaluación del comportamiento térmico de carbones del Cerrejón, carbones coquizantes y sus mezclas en la producción de coque metalúrgico. Tesis MsC Unal. 2011. P 43
Carbón Antioquia | 62.1542 | 4.4664 | 1.2451 | 1.7095 | 17.9743 |  |  | 14.74 | 44.03 | 12.4 | 43.57 |  | 6147.9 |  | 25740.0277 | 24405.4253 | 2277.4468 | 93317.2362 | - | 6.4104 | 7.0633 | 7.7162 | 8.3692 | 9.0221 | 9.675 | 10.3279 | 10.9808 | 11.6337 | 12.2866 | 12.9395 | 13.5924 | 14.2453 | Laboratorio combustibles, UNIVALLE 2015
Bagazo | 45.4375 | 6.1075 | 1.0275 | 0.035 | 39.2625 |  |  | 47.0525 | 84.365 | 8.13 | 7.505 |  | 4114.05 |  | 17224.7045 | 14742.9469 | 1664.9168 | 112929.7172 | - | 4.5448 | 5.0052 | 5.4656 | 5.926 | 6.3865 | 6.8469 | 7.3073 | 7.7677 | 8.2281 | 8.6885 | 9.1489 | 9.6093 | 10.0697
Fibra de palma | 51.03 | 5.92 | 1.12 | 0.2 | 23.66 |  |  | 19.48 | 70.88 | 18.07 | 11.05 |  | 4396.5 |  | 18407.2662 | 16639.7112 | 1869.8367 | 112371.945 | - | 5.4724 | 6.0359 | 6.5995 | 7.163 | 7.7265 | 8.2901 | 8.8536 | 9.4171 | 9.9806 | 10.5442 | 11.1077 | 11.6712 | 12.2348
Cuesco de palma | 47.99 | 6.11 | 1.37 | 0.11 | 36.63 |  |  | 23.02 | 79.24 | 7.79 | 12.97 |  | 4458.4 |  | 18666.4291 | 16770.9695 | 1758.4453 | 104850.5458 | - | 4.8648 | 5.3589 | 5.8529 | 6.347 | 6.8411 | 7.3352 | 7.8293 | 8.3233 | 8.8174 | 9.3115 | 9.8056 | 10.2997 | 10.7937
Raquis de palma | 53.65 | 6.05 | 0.4 | 0.03 | 32.67 |  |  | 19.48 | 76.28 | 7.2 | 16.52 |  | 4799.2 |  | 20093.2906 | 18297.3667 | 1965.8385 | 107438.3303 | - | 5.484 | 6.0434 | 6.6028 | 7.1622 | 7.7216 | 8.281 | 8.8404 | 9.3998 | 9.9591 | 10.5185 | 11.0779 | 11.6373 | 12.1967
Cascarilla de Arroz | 42.39 | 5.19 | 3.89 | 0.115 | 30.555 |  |  | 9 | 70.17 | 17.86 | 11.97 |  | 3894.45 |  | 16305.2833 | 14952.9393 | 1553.2506 | 103875.9389 | - | 4.3248 | 4.7618 | 5.1989 | 5.6359 | 6.073 | 6.51 | 6.9471 | 7.3841 | 7.8211 | 8.2582 | 8.6952 | 9.1323 | 9.5693
Borra de Café | 60.645 | 7.79 | 1.91 | 0.15 | 29 |  |  | 34.62 | 88.695 | 0.505 | 10.8 |  | 6461.15 |  | 27051.5428 | 24506.2118 | 2222.1487 | 90676.9561 | - | 6.648 | 7.3355 | 8.0229 | 8.7104 | 9.3978 | 10.0853 | 10.7727 | 11.4602 | 12.1476 | 12.8351 | 13.5225 | 14.2099 | 14.8974
Cisco de Café | 51.08 | 6.47 | 1.45 | 0.07 | 38.43 |  |  | 9.04 | 86.75 | 2.52 | 14.74 |  | 4671.5 |  | 19558.6362 | 17925.9905 | 1871.6688 | 104410.9004 | - | 5.1845 | 5.7113 | 6.238 | 6.7648 | 7.2915 | 7.8183 | 8.3451 | 8.8718 | 9.3986 | 9.9254 | 10.4521 | 10.9789 | 11.5056
Leña | 41.5191 | 5.8013 | 0.77286 | 0 | 49.7466 |  |  | 9.59 |  | 2.17 |  |  |  |  | 18259.43 | 16993.4511 | 1521.3374 | 89524.9232 | - | 3.8116 | 4.1894 | 4.5671 | 4.9449 | 5.3226 | 5.7004 | 6.0781 | 6.4559 | 6.8336 | 7.2114 | 7.5891 | 7.9669 | 8.3446 | Mejia, F. IMPLICACIONES AMBIENTALES DEL USO DE LEÑA COMO COMBUSTIBLE DOMÉSTICO EN LA ZONA RURAL DE USME. Tabla 19. Pag 95. Tesis Maestria Unal
Madera Genérico | 53.4475 | 6.8838 | 0.46375 | 0.01625 | 38.8212 |  |  | 8.2812 | 71.5125 | 0.4025 | 28.0888 |  | 4462.4773 |  | 18683.5 | 16979.0925 | 1958.4185 | 115342.9455 | - | 5.478 | 6.0371 | 6.5962 | 7.1552 | 7.7143 | 8.2734 | 8.8325 | 9.3916 | 9.9507 | 10.5097 | 11.0688 | 11.6279 | 12.187 | Promedio maderas
Madera Eucalipto | 53.31 | 6.74 | 0.39 | 0.02 | 39.26 |  |  | 8.54 | 67.35 | 0.31 | 32.34 |  | 4416.0218 |  |  | 18489 | 1953.3803 | 105650.9424 | - | 5.4204 | 5.9726 | 6.5248 | 7.0771 | 7.6293 | 8.1815 | 8.7337 | 9.2859 | 9.8382 | 10.3904 | 10.9426 | 11.4948 | 12.047 | Y. A. Lenis , L. F. Osorio & J. F. Prez (2013) Fixed Bed Gasification of Wood Species with Potential as Energy Crops in Colombia: The Effect of the Physicochemical Properties, Energy Sources, Part A: Recovery, Utilization, and Environmental Effects, 35:17, 1608-1617
Madera Pino | 54.73 | 7.125 | 0.665 | 0.005 | 37.255 |  |  | 8.715 | 73.45 | 0.24 | 26.315 |  | 4530.6678 |  |  | 18969 | 2005.4118 | 105720.4801 | - | 5.6973 | 6.2807 | 6.8642 | 7.4476 | 8.031 | 8.6144 | 9.1978 | 9.7813 | 10.3647 | 10.9481 | 11.5315 | 12.1149 | 12.6984
Madera Acacia | 53.02 | 6.71 | 0.33 | 0.02 | 39.65 |  |  | 5.79 | 73.25 | 0.29 | 26.46 |  | 4464.9852 |  |  | 18694 | 1942.7541 | 103923.9392 | - | 5.375 | 5.9223 | 6.4696 | 7.0168 | 7.5641 | 8.1114 | 8.6587 | 9.2059 | 9.7532 | 10.3005 | 10.8477 | 11.395 | 11.9423
Madera Melina | 52.73 | 6.96 | 0.47 | 0.02 | 39.12 |  |  | 10.08 | 72 | 0.77 | 27.24 |  | 4438.2345 |  |  | 18582 | 1932.128 | 103978.4719 | - | 5.4192 | 5.9726 | 6.526 | 7.0795 | 7.6329 | 8.1863 | 8.7397 | 9.2932 | 9.8466 | 10.4 | 10.9534 | 11.5069 | 12.0603 | Y. A. Lenis , L. F. Osorio & J. F. Prez (2013) Fixed Bed Gasification of Wood Species with Potential as Energy Crops in Colombia: The Effect of the Physicochemical Properties, Energy Sources, Part A: Recovery, Utilization, and Environmental Effects, 35:17, 1608-1617
Residuos de llantas | 80.285 | 7.3 | 0.45 | 2.135 | 1.74 |  |  | 0.84 | 68.49 | 8.09 | 23.42 |  | 9442.6 |  | 39534.2777 | 37920.741 | 2941.7958 | 77577.4878 | - | 9.2079 | 10.1698 | 11.1318 | 12.0937 | 13.0557 | 14.0176 | 14.9796 | 15.9415 | 16.9035 | 17.8655 | 18.8274 | 19.7894 | 20.7513 | UNIVALLE 2015
LIQUIDOS | [16 empty] | kg/gal
Combustible Líquido Usuario | 80 | 5 | 5 | 5 | 5 | 0% | 0 | 0 | #REF! | 0 |  | 13 |  |  | 30000 | 28908.887 | 144.2529 | 101399.714 |  | 8.7192 | 9.6126 | 10.5059 | 11.3993 | 12.2926 | 13.1859 | 14.0793 | 14.9726 | 15.866 | 16.7593 | 17.6527 | 18.546 | 19.4393
Kerosene | 86.4 | 13.487 | 0.003 | 0.09 | 0.01 | [6 empty] | 0.803 |  |  | 45760 | 42816.8319 | 9.6232 | 73939.6394 |  | 11.1283 | 12.3203 | 13.5122 | 14.7042 | 15.8962 | 17.0881 | 18.2801 | 19.4721 | 20.664 | 21.856 | 23.048 | 24.2399 | 25.4319 | ACCEFYN-UPME. FECOC 2003
Combustoleo | 86.4 | 9.5 | 0.7 | 2.5 | [5 empty] | 0.7 |  | 0.97 |  |  | 41420 | 39346.8853 | 11.6246 | 80460.2722 |  | 10.3351 | 11.4238 | 12.5125 | 13.6011 | 14.6898 | 15.7785 | 16.8671 | 17.9558 | 19.0445 | 20.1332 | 21.2218 | 22.3105 | 23.3992 | ACCEFYN-UPME. FECOC 2003
Crudo de Castilla | 86.4 | 10.95 | 0.52 | 2.2 | [5 empty] | 0.1 |  | 0.9414 |  |  | 43060 | 40670.4626 | 11.2818 | 77841.7777 |  | 10.6446 | 11.7729 | 12.9012 | 14.0295 | 15.1578 | 16.2861 | 17.4143 | 18.5426 | 19.6709 | 20.7992 | 21.9275 | 23.0558 | 24.184 | ACCEFYN-UPME. FECOC 2003
Avigas | 66.16 | 12.28 | 0.38 | 0.0052 | 21.17 |  |  | <0,0 |  | <0,0 | - | 0.696 | - |  | 45710 | 43030.2265 | 6.387 | 56337.8124 |  | 8.3639 | 9.2564 | 10.1489 | 11.0414 | 11.9338 | 12.8263 | 13.7188 | 14.6113 | 15.5037 | 16.3962 | 17.2887 | 18.1811 | 19.0736 | UNIVALLE 2015
Jet A1 | 85.89 | 13.34 | 0.72 | 0.0546 | 0 |  |  | <0,0 |  | <0,0 | <0,0 | 0.826 | - |  | 38488 | 35576.9106 | 9.8404 | 88461.1306 |  | 11.0528 | 12.2357 | 13.4187 | 14.6016 | 15.7846 | 16.9675 | 18.1505 | 19.3334 | 20.5164 | 21.6993 | 22.8823 | 24.0652 | 25.2482
Diesel B10 (Mezcla Comercial) | 86.08 | 12.86 | 0.84 | 0.0127 | 0.21 |  |  | <0,0 |  | <0,0 | <0,0 | 0.8607 |  |  | 44956 | 42149.6574 | 10.2765 | 74831.8228 |  | 10.9579 | 12.1282 | 13.2986 | 14.469 | 15.6394 | 16.8098 | 17.9802 | 19.1506 | 20.3209 | 21.4913 | 22.6617 | 23.8321 | 25.0025
Biodiesel palma | 56.7 | 8.02 | 1.83 | 0.0046 | 33.35 |  |  | 0.1 |  | <0,0 | <0,0 | 0.8751 | - |  | 39658 | 37907.8548 | 6.8823 | 54806.487 |  | 6.2003 | 6.8411 | 7.482 | 8.1229 | 8.7637 | 9.4046 | 10.0455 | 10.6864 | 11.3272 | 11.9681 | 12.609 | 13.2498 | 13.8907
Etanol Anhidro | 52 | 12.94 | 0.27 | 0.0046 | 34.79 |  |  | <0,0 |  | <0,0 | <0,0 | 0.8208 | - |  | 25304 | 22480.1996 | 5.9201 | 84758.1161 |  | 6.7957 | 7.5252 | 8.2547 | 8.9843 | 9.7138 | 10.4433 | 11.1729 | 11.9024 | 12.632 | 13.3615 | 14.091 | 14.8206 | 15.5501
Fuel Oil # 4 - Ecopetrol | 86.4 | [10 empty] | 0.8493 |  | 17387 | 40442.162 | 40442.162 | 10.1781 | 78281.2033 |  | 8.1339 | 8.9472 | 9.7606 | 10.574 | 11.3874 | 12.2008 | 13.0142 | 13.8276 | 14.6409 | 15.4543 | 16.2677 | 17.0811 | 17.8945
Gasolina Motor | 85.76 | 13.69 | 0.33 | 0.0081 | 0.21 |  |  | 0 | 0 | 0 | 0 | 0.7405 | 0 | 20772.5709 | 48317 | 45329.5327 | 8.8085 | 69323.6859 |  | 11.1074 | 12.298 | 13.4886 | 14.6793 | 15.8699 | 17.0606 | 18.2512 | 19.4418 | 20.6325 | 21.8231 | 23.0137 | 24.2044 | 25.395
Diesel Marino | 74.51 | 11.61 | 0.35 | 0.0092 | 13.52 |  |  | 0 | 0 | 0 | 0 | 0.8576 | 0 | 19089.8538 | 44403 | 41869.4357 | 8.8632 | 65207.2029 |  | 9.2151 | 10.1945 | 11.1738 | 12.1531 | 13.1325 | 14.1118 | 15.0912 | 16.0705 | 17.0499 | 18.0292 | 19.0085 | 19.9879 | 20.9672
Diesel B2 | 85.89 | 13.09 | 0.37 | 0.0063 | 0.64 |  |  | 0 | 0 | 0 | 0 | 0.8519 | 0 | 19464.7463 | 45275 | 42418.4662 | 10.149 | 74193.4825 |  | 10.9748 | 12.1483 | 13.3218 | 14.4953 | 15.6688 | 16.8423 | 18.0158 | 19.1893 | 20.3628 | 21.5363 | 22.7098 | 23.8833 | 25.0568
Gasolina E10 (Mezcla Comercial) | 74.1 | 11.89 | 0.84 | 0.0223 | 13.15 |  |  | <0,0 |  | 0 | <0,0 | 0.7412 | - | 18595.8727 | 43254 | 40659.3333 | 7.6181 | 66778.4093 |  | 9.2536 | 10.2382 | 11.2229 | 12.2076 | 13.1923 | 14.177 | 15.1617 | 16.1464 | 17.1311 | 18.1158 | 19.1005 | 20.0852 | 21.0699
GLP Cartagena | 83.2058 | 16.7942 | [9 empty] | 0.559 |  | 21099.8667 | 49078.2899 | 45413.4065 | 3.0488 | 67134.7548 |  | 11.5582 | 12.8126 | 14.067 | 15.3214 | 16.5757 | 17.8301 | 19.0845 | 20.3389 | 21.5933 | 22.8476 | 24.102 | 25.3564 | 26.6108 | Composición de C y H calculada con las relaciones de pesos moleculares de los componentes del GLP a partir de la cromatografía, la cual se encuentra en la hoja de gases. Cromatografía tomada de Sistema Unico de Información de Servicios Públicos-SIU. GLP. http://reportes.sui.gov.co/fabricaReportes/frameSet.jsp?idreporte=glp_tec_058
GLP Barrancabermeja | 85.0667 | 14.9333 | [9 empty] | 0.5864 |  | 20847.2 | 48490.5872 | 45231.7946 | 3.117 | 68911.8118 |  | 11.3207 | 12.5404 | 13.7601 | 14.9798 | 16.1995 | 17.4192 | 18.6389 | 19.8586 | 21.0783 | 22.298 | 23.5177 | 24.7374 | 25.9571
GLP Cusiana | 82.2015 | 17.7985 | [9 empty] | 0.5343 |  | 21335.8387 | 49627.1608 | 45743.1191 | 3.012 | 65846.382 |  | 11.6865 | 12.9595 | 14.2326 | 15.5057 | 16.7788 | 18.0519 | 19.325 | 20.5981 | 21.8712 | 23.1443 | 24.4174 | 25.6905 | 26.9636
GLP Genérico | 83.2702 | 16.7298 | [9 empty] | 0.5599 |  | 21094.3018 | 49065.346 | 45414.5343 | 3.0512 | 67185.115 |  | 11.55 | 12.8032 | 14.0564 | 15.3095 | 16.5627 | 17.8159 | 19.0691 | 20.3222 | 21.5754 | 22.8286 | 24.0818 | 25.3349 | 26.5881
Mezcla Teórica Gasolina- Etanol | 85.76 | 13.69 | 0.33 | 0.0081 | 0.21 | [6 empty] | 0.7405 |  |  |  | 45329.5327 | 8.8085 | 69323.6859 |  | 11.1074 | 12.298 | 13.4886 | 14.6793 | 15.8699 | 17.0606 | 18.2512 | 19.4418 | 20.6325 | 21.8231 | 23.0137 | 24.2044 | 25.395 | INCOMBUSTION-UNIVALLE
Mezcla Teórica Diesel- Biodiesel | 85.89 | 13.09 | 0.37 | 0.0063 | 0.64 | [6 empty] | 0.8519 |  |  |  | 41869.4357 | 10.149 | 75166.3757 |  | 10.9748 | 12.1483 | 13.3218 | 14.4953 | 15.6688 | 16.8423 | 18.0158 | 19.1893 | 20.3628 | 21.5363 | 22.7098 | 23.8833 | 25.0568
% Biocombustible a mezclar | 0 | %
Note on N2: SANDRA: Análisis de laboratorio
Note on O2: SANDRA: Análisis de laboratorio
Note on I3: SANDRA: Humedad (%)
Note on J3: SANDRA: Material volátil (%)
Note on K3: SANDRA: Cenizas (%)
Note on L3: SANDRA: Carbono Fijo (%)
Note on A6: SANDRA: USAR PROMEDIO DE LOS CARBONES
Note on A25: SANDRA: USAR PROMEDIO DE MADERAS
Note on O41: SANDRA: BTU/gal
Note on R46: incombustion: Para GLP la unidad comun es kg CO2/Kg GLP

## Comp. Gas 2016 (hidden)
GASEOSOS | CH4 | C2H6 | C3H8 | C3H6 | C4H10n | C4H10i | C4H8 | C4H6 | C5H12n | C5H12i | C6H14 | C7H16 | CO | CO2 | N2 | H2S | H2
Peso molecular (kg/mol) | 16.043 | 30.07 | 44.097 | 42.08 | 58.123 | 58.123 | 56 | 54 | 72.15 | 72.15 | 86.177 | 100.21 | 28.01 | 44.01 | 28.0134 | 34.08 | 2.0159
Poder calorifico para los componentes puros. Gas ideal
PCS-Hidv (Btu/lb) | 23891 | 22333 | 21653 | 0 | 21300 | 21232 |  |  | 21043 | 21085 | 20943 | 20839 | 4342 | 0 | 0 | 7094.2 | 61022 | 1 BTU/ft3 |  | 0.037259 | MJ/m3
PCS-Hidv (Btu/ ft3) | 1010 | 1769.7 | 2516.1 | 0 | 3262.3 | 3251.9 |  |  | 4000.9 | 4008.9 | 4755.9 | 5502.5 | 320.5 | 0 | 0 | 637.1 | 324.2 | 1 BTU/lb |  | 2.326 | kJ/kg
PCI-hidv (Btu/lb) | 21511 | 20429 | 19922 | 0 | 19658 | 19590 |  |  | 19456 | 19481 | 19393 | 19315 | 4342 | 0 | 0 | 6534 | 51566
PCI-hidv (Btu/ft3) | 909.4 | 1618.7 | 2314.9 | 0 | 3010.8 | 3000.4 |  |  | 3699 | 3703.9 | 4403.9 | 5100.3 | 320.5 | 0 | 0 | 586.8 | 273.93
| Composición volumétrica del gas (% vol) | [23 empty] | Por combustible usado |  | Volumen de gas quemado o real m3ST/kg
GASEOSOS | CH4 | C2H6 | C3H8 | C3H6 | C4H10n | C4H10i | C4H8 | C4H6 | C5H12n | C5H12i | C6H14 | C7H16 | CO | CO2 | N2 | H2S | H2 | SUMA | Densidad (kg/m3) | PCS (BTU/lb) | PCS (MJ/m3) | PCS (MJ/Kg) | PCI MJ/m3ST | PCI | FE (Kg/TJ) | FE | Exceso de aire | [12 empty] | FUENTE
| Metano | Etano | Propano | Propileno | n-butano | i-butano | 1-buteno y + | 1,3-butadieno (%) | n-Pentano | i-pentano | hexano | heptano | [7 empty] | BTU/lb |  |  |  | MJ/kg |  | Kg/m3ST | 0 | 10 | 20 | 30 | 40 | 50 | 60 | 70 | 80 | 90 | 100 | 110 | 120
Combustible Gaseoso Usuario | 80 | 5 | 5 | 0 | 5 | 5 | 0 | 0 | 30000 | 0 | 13 | 0 | 0 | 0 | 0 | 0 | 0 | 30113 |  | 21044.8457 | 44794.1296 | 48.9503 | 41413.2846 | 45.2578 | 56.3388 | 2.3332 | 10.8 | 12.0787 | 13.3573 | 14.636 | 15.9146 | 17.1932 | 18.4719 | 19.7506 | 21.0292 | 22.3079 | 23.5865 | 24.8652 | 26.1438
Biogas Genérico | 64.8 | 0 | 0 | 0 | 0 | 0 | 0 | 0 | 0 | 0 | 0 | 0 | 0 | 35 | 0 | 0.2 | 0 | 100 |  | 9620.2144 | 24.4328 | 22.3766 | 22.0001 | 20.1484 | 84364.4183 | 1.856 | 5.5819 | 6.2014 | 6.8209 | 7.4403 | 8.0598 | 8.6793 | 9.2988 | 9.9183 | 10.5378 | 11.1573 | 11.7768 | 12.3962 | 13.0157 | ACCEFYN-UPME. FECOC 2003
Coke Gas Genérico | 25.95 | 0 | 0 | 2 | 0 | 0 | 0 | 0 | 0 | 0 | 0 | 0 | 5 | 2 | 9.9 | 0.1 | 55 | 99.95 |  | 15483.7204 | 17.0299 | 36.0151 | 15.0252 | 31.7767 | 40784.0416 | 0.61279 | 2.4817 | 2.8732 | 3.2646 | 3.6561 | 4.0476 | 4.4391 | 4.8306 | 5.222 | 5.6135 | 6.005 | 6.3965 | 6.788 | 7.1795 | ACCEFYN-UPME. FECOC 2003
Gas Natural Cusiana | 82.6111 | 10.0955 | 3.6523 | 0 | 0.53756 | 0.53143 | 0 | 0 | 0.04944 | 0.098487 | 0.025687 | 0 | 0 | 1.8535 | 0.54147 | 0 | 0 | 99.9964 |  | 22186.1816 | 42.7321 | 51.6051 | 38.6735 | 46.7039 | 56647.7018 | 2.1908 | 8.1792 | 9.2583 | 10.3375 | 11.4166 | 12.4958 | 13.575 | 14.6541 | 15.7333 | 16.8125 | 17.8916 | 18.9708 | 20.0499 | 21.1291 | TGI
Gas Natural Guajira | 98.0595 | 0.25257 | 0.047088 | 0 | 0.0078391 | 0.019924 | 0 | 0 | 0.001768 | 0.0070938 | 0.019631 | 0 | 0 | 0.13327 | 1.4513 | 0 | 0 | 100 |  | 23193.6519 | 37.1937 | 53.9484 | 33.4943 | 48.5817 | 54911.3333 | 1.8392 | 8.4137 | 9.3574 | 10.301 | 11.2447 | 12.1884 | 13.132 | 14.0757 | 15.0194 | 15.963 | 16.9067 | 17.8503 | 18.794 | 19.7377 | TGI
Gas Natural Guepaje | 96.4189 | 0.6407 | 0.0448 | 0 | 0.0341 | 0.0652 | 0 | 0 | 0.0183 | 0.0229 | 0.0035 | 0 | 0 | 0.1174 | 2.6342 | 0 | 0 | 100 |  | 22716.3329 | 36.9366 | 52.8382 | 33.2687 | 47.5905 | 54869.5752 | 1.8254 | 8.2944 | 9.231 | 10.1677 | 11.1043 | 12.0409 | 12.9776 | 13.9142 | 14.8509 | 15.7875 | 16.7241 | 17.6608 | 18.5974 | 19.5341 | Promigas
Gas Natural Neiva - Huila | 88.42 | 4.475 | 2.56 | 0 | 0.795 | 0.5 | 0 | 0 | 0.32 | 0.225 | 0 | 0.1 | 0 | 1.725 | 0.88 | 0 | 0 | 100 |  | 22196.8614 | 41.2147 | 51.6299 | 37.259 | 46.6742 | 54618.0888 | 2.035 | 8.502 | 9.5236 | 10.5451 | 11.5667 | 12.5883 | 13.6099 | 14.6315 | 15.653 | 16.6746 | 17.6962 | 18.7178 | 19.7394 | 20.761 | Promigas
Gas Opon Payoa | 93.77 | 4.86 | 0.72 | 0 | 0.025 | 0.06 | 0 | 0 | 0 | 0 | 0 | 0.005 | 0 | 0.48 | 0.075 | 0 | 0 | 99.995 |  | 23383.5521 | 39.28 | 54.3901 | 35.4292 | 49.0575 | 55801.046 | 1.977 | 8.2092 | 9.2068 | 10.2044 | 11.202 | 12.1996 | 13.1972 | 14.1948 | 15.1924 | 16.19 | 17.1876 | 18.1852 | 19.1828 | 20.1804 | ACCEFYN-UPME. FECOC 2003
Gas Cupiagua | 83.1881 | 9.6566 | 3.5087 | 0 | 0.51422 | 0.095404 | 0 | 0 | 0.043207 | 0.095404 | 0.014106 | 0 | 0 | 1.9531 | 0.46078 | 0 | 0 | 99.5296 |  | 22184.9006 | 41.9341 | 51.6021 | 37.935 | 46.681 | 56979.9955 | 2.1615 | 8.0659 | 9.1255 | 10.1851 | 11.2448 | 12.3044 | 13.364 | 14.4237 | 15.4833 | 16.5429 | 17.6026 | 18.6622 | 19.7218 | 20.7815 | TGI
Gas La Creciente | 97.3343 | 0.3591 | 0.0766 | 0 | 0.0194 | 0.0568 | 0 | 0 | 0.0448 | 0.0181 | 0.0432 | 0 | 0 | 0.0525 | 1.9952 | 0 | 0 | 100 |  | 23010.1243 | 37.1998 | 53.5215 | 33.5056 | 48.2057 | 54667.7823 | 1.8317 | 8.3724 | 9.3131 | 10.2539 | 11.1946 | 12.1353 | 13.076 | 14.0167 | 14.9575 | 15.8982 | 16.8389 | 17.7796 | 18.7204 | 19.6611 | Promigas
Gas natural Generico | 91.4003 | 4.3342 | 1.5156 | 0 | 0.27616 | 0.18982 | 0 | 0 | 0.068216 | 0.066712 | 0.015161 | 0.015 | 0 | 0.90211 | 1.1483 | 0 | 0 | 99.9316 |  | 22695.9436 | 39.4987 | 52.7908 | 35.6522 | 47.6421 | 55539.115 | 1.9801 | 8.291 | 9.288 | 10.285 | 11.282 | 12.279 | 13.276 | 14.273 | 15.27 | 16.267 | 17.264 | 18.261 | 19.258 | 20.255 | Promedio gases naturales
GLP Cartagena | 0 | 0.027 | 26.6587 | 4.977 | 21.063 | 28.3427 | 18.7397 | 0 | 0.1877 | 0 | 0 | 0 | 0 | 0 | 0 | 0 | 0 | 99.9958 | 559 | 21099.8667 | 27434.7641 | 49.0783 |  | 45.4134 | 67134.7548 |  | 19.9535 | 22.1261 | 24.2987 | 26.4714 | 28.644 | 30.8166 | 32.9892 | 35.1619 | 37.3345 | 39.5071 | 41.6798 | 43.8524 | 46.025 | Sistema Unico de Información de Servicios Públicos-SIU. GLP. http://reportes.sui.gov.co/fabricaReportes/frameSet.jsp?idreporte=glp_tec_058
GLP Barrancabermeja | 0 | 0.2515 | 9.036 | 2.224 | 21.9695 | 11.1405 | 54.689 | 0.8415 | 0.6485 | 0 | 0 | 0 | 0 | 0 | 0 | 0 | 0 | 100.8005 | 586.4 | 20847.2 | 28434.8803 | 48.4906 |  | 45.2318 | 68911.8118 |  | 11.4384 | 12.6873 | 13.9362 | 15.1851 | 16.434 | 17.6829 | 18.9318 | 20.1807 | 21.4296 | 22.6785 | 23.9274 | 25.1763 | 26.4252
GLP Cusiana | 0 | 2.2955 | 52.7187 | 0 | 24.8352 | 19.8242 | 0 | 0 | 0.3265 | 0 | 0 | 0 | 0 | 0 | 0 | 0 | 0 | 100.0001 | 534.3 | 21335.8387 | 26515.792 | 49.6272 |  | 45.7431 | 65846.382 |  | 24.3046 | 26.9905 | 29.6765 | 32.3624 | 35.0484 | 37.7343 | 40.4203 | 43.1062 | 45.7922 | 48.4781 | 51.1641 | 53.85 | 56.536
GLP Genérico | 0 | 0.85573 | 29.3931 | 2.394 | 22.5627 | 19.7168 | 24.4114 | 0.27976 | 0.38654 | 0 | 0 | 0 | 0 | 0 | 0 | 0 | 0 | 100 | 559.9 | 21094.3018 | 27461.8121 | 49.0653 |  | 45.4628
Gas de Pozo cupiagua | 75.47 | 10.9 | 5.28 | 0 | 1.29 | 1.17 |  |  | 0.23 | 0.39 | 0.16 | 0 | 0 | 4.52 | 0.39 | 0 | 0 | 99.8 |  | 20873.0941 | 44.7321 | 48.5508 | 40.5725 | 44.0364 | 56225.4565 | 2.2812 | 8.3243 | 9.4308 | 10.5372 | 11.6437 | 12.7502 | 13.8567 | 14.9631 | 16.0696 | 17.1761 | 18.2826 | 19.389 | 20.4955 | 21.602 | ECOPETROL
Mezcla Cusiana/Guajira - Nodo SEBASTOPOL. Antioquia | 92.9684 | 3.258 | 0.67219 | 0 | 0.21496 | 0.83412 |  |  | 0.063637 | 0.15674 | 0.0059635 | 0 | 0 | 0.75329 | 1.1906 | 0 | 0 | 100.1178 |  | 22747.8183 | 39.3754 | 52.9114 | 35.5329 | 47.7476 | 54641.7838 | 1.9416 | 8.407 | 9.3989 | 10.3909 | 11.3828 | 12.3747 | 13.3667 | 14.3586 | 15.3506 | 16.3425 | 17.3345 | 18.3264 | 19.3184 | 20.3103 | INCOMBUSTION - TGI
Mezcla Apiay/Cusiana - Nodo USME. Boyaca-Bogota | 82.2717 | 10.2273 | 1.1229 | 0 | 0.27043 | 1.4032 |  |  | 0.044378 | 0.19383 | 0.023763 | 0 | 0 | 3.4271 | 0.70044 | 0 | 0 | 99.6851 |  | 21358.2272 | 41.1832 | 49.6792 | 37.2529 | 44.9382 | 56385.1947 | 2.1005 | 7.7707 | 8.8071 | 9.8436 | 10.88 | 11.9165 | 12.953 | 13.9894 | 15.0259 | 16.0623 | 17.0988 | 18.1353 | 19.1717 | 20.2082 | INCOMBUSTION - TGI
Mezcla Cusiana/Cupiagua - Nodo MARIQUITA. Occidente | 82.3767 | 9.9995 | 3.59 | 0 | 0.53187 | 0.52732 |  |  | 0.048535 | 0.093137 | 0.028944 | 0 | 0 | 1.8498 | 0.61981 | 0 | 0 | 99.6656 |  | 22160.7065 | 42.5067 | 51.5458 | 38.4683 | 46.6486 | 56642.0739 | 2.1789 | 8.1427 | 9.2163 | 10.2898 | 11.3633 | 12.4368 | 13.5103 | 14.5839 | 15.6574 | 16.7309 | 17.8044 | 18.878 | 19.9515 | 21.025 | INCOMBUSTION - TGI
Mezclas Teóricas Guajira Cusiana | 82.6111 | 10.0955 | 3.6523 | 0 | 0.53756 | 0.53143 |  |  | 0.04944 | 0.098487 | 0.025687 | 0 | 0 | 1.8535 | 0.54147 | 0 | 0 | 99.9964 |  | 22186.1816 | 42.7321 | 51.6051 | 38.6735 | 46.7039 | 56647.7018 | 2.1908 | 8.1792 | 9.2583 | 10.3375 | 11.4166 | 12.4958 | 13.575 | 14.6541 | 15.7333 | 16.8125 | 17.8916 | 18.9708 | 20.0499 | 21.1291 | INCOMBUSTION - TGI
% Guajira | 0%
promedio sin normalizar | 0 | 0.858 | 29.4711 | 2.4003 | 22.6226 | 19.7691 | 24.4762 | 0.2805 | 0.38757 | 0 | 0 | 0 | 0 | 0 | 0 | 0 | 0 | 100.2655
Note on A4: SANDRA: Datos ASTM D3588
Note on A21: SANDRA: USAR PROMEDIO DE GASES NATURALES
Note on A22: sayagire: No se debe eliminar las filas correspondientes a GLP, porque son la base del cálculo de analisis elemental como combustible liquido
Note on A27: SANDRA: cusiana+Guajira: Sebastopol
Note on A28: SANDRA: Apiay+ Cusiana: USME
Note on A29: SANDRA: Mariquita: Cusiana + Cupiagua

## FE comp (hidden)
FE (kg/TJ)
| 2016 | 2003 | IPCC
SOLIDOS
Carbón Genérico | 88136.0186 | 92508 | 94600
Carbón Guajira - Cesar | 81163.1616 | 83497 | 94600
Carbón Guajira | 95146.406 | 91122.09 | 94600
Carbón Cundinamarca | 75915.138 | 83476 | 96100
Carbón Cauca - Valle del Cauca | 80341.1649 | 84516 | 94600
Carbón Norte de Santander | 90067.9329 | 77725 | 94600
Carbón Córdoba-Norte de Antioquia | 90854.3912 | 87457 | 96100
Carbón Santander | 77405.1375 | 84475 | 94600
Carbón Santander Sogamoso | 92142.0413 | 84019 | 94600
Carbón Boyacá | 86711.8081 | 85078 | 94600
Carbón Antioquia | 93317.2362 | 84102 | 96100
Bagazo | 112929.7172 | 59028 | 100000
Fibra de palma | 112371.945 | 91066 | 100000
Cuesco de palma | 104850.5458 |  | 100000
Raquis de palma | 107438.3303 |  | 100000
Cascarilla de Arroz | 103875.9389 |  | 100000
Borra de Café | 90676.9561 |  | 100000
Cisco de Café | 104410.9004 |  | 100000
Leña | 89524.9232 |  | 112000
Madera Genérico | 115342.9455 | 107181 | 112000
Madera Eucalipto | 105650.9424 |  | 112000
Madera Pino | 105720.4801 | 97134 | 112000
Madera Acacia | 103923.9392 | - | 112000
Madera Melina | 103978.4719 | - | 112000
Residuos de llantas | 77577.4878 | - | -
LIQUIDOS
Kerosene | 73939.6394 | 74077 | 71900
Combustoleo | 80460.2722 | 80570 | 77000 | 1215.79
Crudo de Castilla | 77841.7777 | 77956 | 73300 | 45299.2745
Avigas | 56337.8124 | - | -
Jet A1 | 88461.1306 | - | -
Diesel B10 (Mezcla Comercial) | 74831.8228 | - | -
Biodiesel palma | 54806.487 | - | 70800
Etanol Anhidro | 84758.1161 | - | 70800
Fuel Oil # 4 - Ecopetrol | 78281.2033 | 79019 | 77400
Gasolina Motor | 69323.6859 | 74570 | 69300
Diesel Marino | 65207.2029 | - | -
Diesel B2 | 74193.4825 | 73920 | 74100
Gasolina E10 (Mezcla Comercial) | 66778.4093 | - | -
GLP Cartagena | 67134.7548 | 65528 | 63100
GLP Barrancabermeja | 68911.8118 | 65528 | 63100
GLP Cusiana | 65846.382 | 65528 | 63100
GLP Genérico | 67185.115 | 65528 | 63100
Mezcla Teórica Gasolina- Etanol | 69323.6859 | - | -
Mezcla Teórica Diesel- Biodiesel | 75166.3757 | - | -
GASEOSOS
Biogas Genérico | 84364.4183 | 84627 | 54600
Coke Gas Genérico | 40784.0416 | 43646 | 44400
Gas Natural Cusiana | 56647.7018 | 60229 | 56100
Gas Natural Guajira | 54911.3333 | 55341 | 56100
Gas Natural Guepaje | 54869.5752 | 55238 | 56100
Gas Natural Neiva - Huila | 54618.0888 | 58534 | 56100
Gas Opon Payoa | 55801.046 | 56022.5 | 56100
Gas Cupiagua | 56979.9955 | - | 56100
Gas La Creciente | 54667.7823 | - | 56100
Gas natural Generico | 55539.115 | 55101 | 56100
Gas de Pozo cupiagua | 56225.4565 | - | 56100
Mezcla Cusiana/Guajira - Nodo SEBASTOPOL. Antioquia | 54641.7838 | - | 56100
Mezcla Apiay/Cusiana - Nodo USME. Boyaca-Bogota | 56385.1947 | - | 56100
Mezcla Cusiana/Cupiagua - Nodo MARIQUITA. Occidente | 56642.0739 | - | 56100
Mezclas Teóricas Guajira Cusiana | 56647.7018 | - | 56100

## Incertidumbre (hidden)
INCERTIDUMBRE UNIVALLE (SOLIDOS Y LIQUIDOS)
∆C | 0.0016
∆PCI (TJ/kg) | 0.036401
INCERTIDUMBRE X COMPONENTES GASES | [17 empty] | INCERTIDUMBRE TOTAL
COMPONENTE | CH4 | C2H6 | C3H8 | C3H6 | C4H10n | C4H10i | C4H8 | C4H6 | C5H12n | C5H12i | C6H14 | C7H16 | CO | CO2 | N2 | H2S | H2 | ∆kg CO2/m3ST | ∆PCI (MJ/m3ST)
Biogas Genérico | 3.36 | 1.705 | 0 | 0.28 | 0 | 0.105 | 0.04 | 0.11 | 0.225 | 0 | 0.1 | 0 |  | 1.725 | 0.88 | 0 | 0 | 0.096097 | 1.589
Coke Gas Genérico | 3.36 | 1.705 | 0 | 0.28 | 0 | 0.105 | 0.04 | 0.11 | 0.225 | 0 | 0.1 | 0 |  | 1.725 | 0.88 | 0 | 0 | 0.096097 | 1.589
Gas Natural Cusiana | 0.040584 | 0.019385 | 0 | 0.003459 | 0 | 0.0064761 | 0.0035344 | 0.0050665 | 0.022846 | 0.0072066 | 0 | 0 |  | 0.0069302 | 0.0022092 | 0 | 0 | 0.0011354 | 0.039709
Gas Natural Guajira | 0.0017646 | 0.005829 | 0 | 0.0007782 | 0 | 0.00080794 | 0.0036332 | 7.435e-05 | 0.00075837 | 0.019631 | 0 | 0 |  | 0.060962 | 0.060412 | 0 | 0 | 0.0011681 | 0.032691
Gas Natural Guepaje | 3.36 | 1.705 | 0 | 0.28 | 0 | 0.105 | 0.04 | 0.11 | 0.225 | 0 | 0.1 | 0 |  | 1.725 | 0.88 | 0 | 0 | 0.096097 | 1.589
Gas Natural Neiva - Huila | 3.36 | 1.705 | 0 | 0.28 | 0 | 0.105 | 0.04 | 0.11 | 0.225 | 0 | 0.1 | 0 |  | 1.725 | 0.88 | 0 | 0 | 0.096097 | 1.589
Gas Opon Payoa | 1.91 | 0.66 | 0 | 0.72 | 0 | 0.025 | 0.06 | 0.025 | 0 | 0 | 0.005 | 0 |  | 0.48 | 0.075 | 0 | 0 | 0.059749 | 0.76409
Gas Cupiagua | 0.13507 | 0.071866 | 0 | 0.057049 | 0 | 0.012203 | 0.025657 | 0.0031605 | 0.0048688 | 0.0083867 | 0 | 0 |  | 0.022524 | 0.013751 | 0 | 0 | 0.0050842 | 0.072365
Gas La Creciente | 3.36 | 1.705 | 0 | 0.28 | 0 | 0.105 | 0.04 | 0.11 | 0.225 | 0 | 0.1 | 0 |  | 1.725 | 0.88 | 0 | 0 | 0.096097 | 1.589
Gas natural Generico | 3.36 | 1.705 | 0 | 0.28 | 0 | 0.105 | 0.04 | 0.11 | 0.225 | 0 | 0.1 | 0 |  | 1.725 | 0.88 | 0 | 0 | 0.096097 | 1.589
GLP Cartagena | 3.36 | 1.705 | 0 | 0.28 | 0 | 0.105 | 0.04 | 0.11 | 0.225 | 0 | 0.1 | 0 |  | 1.725 | 0.88 | 0 | 0 | 0.096097 | 1.589
GLP Barrancabermeja | 3.36 | 1.705 | 0 | 0.28 | 0 | 0.105 | 0.04 | 0.11 | 0.225 | 0 | 0.1 | 0 |  | 1.725 | 0.88 | 0 | 0 | 0.096097 | 1.589
GLP Cusiana | 3.36 | 1.705 | 0 | 0.28 | 0 | 0.105 | 0.04 | 0.11 | 0.225 | 0 | 0.1 | 0 |  | 1.725 | 0.88 | 0 | 0 | 0.096097 | 1.589
Gas de Pozo cupiagua | 0.13507 | 0.071866 | 0 | 0.057049 | 0 | 0.012203 | 0.025657 | 0.0031605 | 0.0048688 | 0.0083867 | 0 | 0 |  | 0.022524 | 0.013751 | 0 | 0 | 0.0050842 | 0.072365
Mezcla Cusiana/Guajira - Nodo SEBASTOPOL. Antioquia | 0.0314 | 0.606 |  | 0.519 |  | 0.635 | 0.86 | 1.33 | 0.798 | 1.377 | 0 | 0 |  | 0.478 | 0.138 | 0 | 0 | 0.068287 | 3.3531
Mezcla Apiay/Cusiana - Nodo USME. Boyaca-Bogota | 0.0119 | 0.0131 |  | 0.5519 |  | 0.5439 | 0.9182 | 0.6219 | 0.9251 | 0.6281 | 0 | 0 |  | 0.2021 | 0.1849 | 0 | 0 | 0.063707 | 2.2029
Mezcla Cusiana/Cupiagua - Nodo MARIQUITA. Occidente | 0.0099 | 0.0155 |  | 0.0211 |  | 0.0312 | 0.0225 | 0.0248 | 0.024 | 0.1017 | 0 | 0 |  | 0.0192 | 0.1089 | 0 | 0 | 0.002461 | 0.17908
Mezclas Teóricas Guajira Cusiana | 0.0099 | 0.0155 |  | 0.0211 |  | 0.0312 | 0.0225 | 0.0248 | 0.024 | 0.1017 | 0 | 0 |  | 0.0192 | 0.1089 | 0 | 0 | 0.002461 | 0.17908
COMBUSTIBLE | INCERT. | %ERROR
SOLIDO
Carbón Genérico | 232.3734 | 0.26365 |  | Correccion por desviacion a los datos del FECOC 2003
Carbón Guajira - Cesar | 246.5989 | 0.30383
Carbón Guajira | 223.8656 | 0.23529
Carbón Cundinamarca | 222.1899 | 0.29268
Carbón Cauca - Valle del Cauca | 209.9056 | 0.26127
Carbón Norte de Santander | 215.0917 | 0.23881
Carbón Córdoba-Norte de Antioquia | 321.334 | 0.35368
Carbón Santander | 196.6531 | 0.25406
Carbón Santander Sogamoso | 231.2752 | 0.251
Carbón Boyacá | 189.1252 | 0.21811
Carbón Antioquia | 277.6297 | 0.29751
Bagazo | 485.6741 | 0.43007
Fibra de palma | 429.6127 | 0.38231
Cuesco de palma | 417.1241 | 0.39783
Raquis de palma | 385.1598 | 0.35849
Cascarilla de Arroz | 466.5494 | 0.44914
Borra de Café | 274.5428 | 0.30277
Cisco de Café | 389.7613 | 0.3733
Leña | 394.7126 | 0.4409
Madera Genérico | 424.7022 | 0.36821
Madera Eucalipto | 379.2263 | 0.35894
Madera Pino | 369.7034 | 0.3497
Madera Acacia | 373.2337 | 0.35914
Madera Melina | 375.5413 | 0.36117
Residuos de llantas | 171.604 | 0.2212
Combustible Sólido Usuario | 485.6741 | 0.44914
LIQUIDOS
Kerosene | 150.6648 | 0.20377
Combustoleo | 166.5588 | 0.20701
Crudo de Castilla | 160.1047 | 0.20568
Avigas | 144.341 | 0.25621
Jet A1 | 188.0096 | 0.21253
Diesel B10 (Mezcla Comercial) | 153.3727 | 0.20496
Biodiesel palma | 163.3658 | 0.29808
Etanol Anhidro | 294.7023 | 0.3477
Fuel Oil # 4 - Ecopetrol | 161.181 | 0.2059
Gasolina Motor | 140.807 | 0.20312
Diesel Marino | 151.0642 | 0.23167
Diesel B2 | 152.1708 | 0.2051
Gasolina E10 (Mezcla Comercial) | 156.0935 | 0.23375
GLP Cartagena | 139.8626 | 0.20833
GLP Barrancabermeja | 140.9805 | 0.20458
GLP Cusiana | 138.4632 | 0.21028
GLP Genérico | 139.8746 | 0.20819
Mezcla Teórica Gasolina- Etanol | 140.807 | 0.20312
Mezcla Teórica Diesel- Biodiesel | 154.522 | 0.20557
Combustible Líquido Usuario | 294.7023 | 0.44914
GASEOSOS
Biogas Genérico | 7497.2767 | 8.8868
Coke Gas Genérico | 7714.2194 | 18.9148
Gas Natural Cusiana | 65.1541 | 0.11502
Gas Natural Guajira | 63.9424 | 0.11645
Gas Natural Guepaje | 3900.2224 | 7.1082
Gas Natural Neiva - Huila | 3475.3308 | 6.363
Gas Opon Payoa | 2071.8112 | 3.7129
Gas Cupiagua | 172.5603 | 0.30284
Gas La Creciente | 3866.2198 | 7.0722
Gas natural Generico | 3659.5967 | 6.5892
Gas de Pozo cupiagua | 160.4984 | 0.28546
Mezcla Cusiana/Guajira - Nodo SEBASTOPOL. Antioquia | 5502.8188 | 10.0707
Mezcla Apiay/Cusiana - Nodo USME. Boyaca-Bogota | 3747.2292 | 6.6458
Mezcla Cusiana/Cupiagua - Nodo MARIQUITA. Occidente | 271.3294 | 0.47902
Mezclas Teóricas Guajira Cusiana | 269.9146 | 0.47648
Combustible Gaseoso Usuario | 7714.2194 | 18.9148

## Datos (hidden)
Solido | Liquido | Gaseoso
Estacionaria | Móvil
Combustible Sólido Usuario | Combustible Líquido Usuario | Combustible Gaseoso Usuario
Carbón Genérico | Kerosene | Biogas Genérico
Carbón Guajira - Cesar | Combustoleo | Coke Gas Genérico
Carbón Guajira | Crudo de Castilla | Gas Natural Cusiana
Carbón Cundinamarca | Avigas | Gas Natural Guajira
Carbón Cauca - Valle del Cauca | Jet A1 | Gas Natural Guepaje
Carbón Norte de Santander | Diesel B10 (Mezcla Comercial) | Gas Natural Neiva - Huila
Carbón Córdoba-Norte de Antioquia | Biodiesel palma | Gas Opon Payoa
Carbón Santander | Etanol Anhidro | Gas Cupiagua
Carbón Santander Sogamoso | Fuel Oil # 4 - Ecopetrol | Gas La Creciente
Carbón Boyacá | Gasolina Motor | Gas natural Generico
Carbón Antioquia | Diesel Marino | Gas de Pozo cupiagua
Bagazo | Diesel B2 | Mezcla Cusiana/Guajira - Nodo SEBASTOPOL. Antioquia
Fibra de palma | Gasolina E10 (Mezcla Comercial) | Mezcla Apiay/Cusiana - Nodo USME. Boyaca-Bogota
Cuesco de palma | GLP Genérico | Mezcla Cusiana/Cupiagua - Nodo MARIQUITA. Occidente
Raquis de palma | GLP Cartagena | Mezclas Teóricas Guajira Cusiana
Cascarilla de Arroz | GLP Barrancabermeja
Borra de Café | GLP Cusiana
Cisco de Café | Mezcla Teórica Gasolina- Etanol
Leña | Mezcla Teórica Diesel- Biodiesel
Madera Genérico
Madera Eucalipto
Madera Pino
Madera Acacia
Madera Melina
Residuos de llantas

## FE (hidden)
Instrucciones:
1. Solo ingresar información en los cuadros azules
2. En los cuadros amarillos, seleccionar de la lista
3. Si va a ingresar información de combustibles propios,señalar "Combustible Usuario" en la lista desplegable e ingresar la información en los cuadros naranjas como corresponda al tipo de combustible
4. Los cuadros verdes presentan la información de salida del algoritmo.
Seleccione tipo de combustible | Liquido | [9 empty] | C | 83.2702 | 0 | CH4 (Metano)
Seleccione combustible | GLP Genérico |  | EMISIONES TOTALES |  | 3.0512 |  | kg CO2 |  |  |  | H | 16.7298 | 0.85573 | C2H6 (Etano)
Seleccione modo de aplicación | Estacionaria | [9 empty] | N | 0 | 2.394 | C3H8 (Propano)
Seleccione % Exceso de Aire | 0 | [9 empty] | S | 0 | 24.4114 | i-C4H10 (i-Butano)
[11 empty] | O | 0 | 19.7168 | n-C4H10 (n-Butano)
FACTOR DE EMISIÓN-FE | CO2 | 67185.115 | kg/TJ | [7 empty] | HUM | 0 | 0.38654 | i-C5H12 (i-Pentano)
| INCERTIDUMBRE | 0.20819 | % | Incertidumbre CO2 | [6 empty] | CENIZAS | 0 | 0.27976 | n-C5H12 (n-Pentano)
| CO2 | 3.0512 | kgCO2/Gal | Combustible consumido |  |  | INCERTIDUMBRE |  |  |  | PCI | 45414.5343 | 0 | C6H14 (Hexano)
|  | 264.1713 | gCO2/m3 | Gases quemados producidos usando lambda |  |  | MAXIMO | MINIMO |  |  | densidad | 0.5599 | 0 | C7H16 (Heptano) +
| CH4 | 1 | kg/TJ |  |  |  | 3 | 0.3 |  |  |  |  | 0 | CO (Monóxido)
|  | 0.045415 | kgCH4/m3 estándar
| N2O | 0.1 | kg/TJ |  |  |  | 0.3 | 0.03 |  |  |  |  | 0 | CO2 (Dioxido)
|  | 0.0045415 | kgN2O/m3 estándar
[13 empty] | 0 | N2 (Nitrógeno)
Cantidad Combustible | 1 | Gal | [10 empty] | 0 | H2S (Sulfuro de H)
% Humedad Total | 0% | [11 empty] | 0 | H2 (Hidrógeno)
% Cenizas Total | 0% | [11 empty] | 27461.8121 | PCI
% Mezcla Comercial Combustible Líquido | 0% | % de Biocombustible que se adiciona en la mezcla (etanol o biodiesel)
% Mezcal Gas Guajira | 0% | % gas Guajira a mezclar con gas Cusiana
COMPOSICIÓN COMBUSTIBLE USUARIO (SOLIDO - LIQUIDO en % peso)
Verifique que la suma de los porcentajes sea 100
| C* | H | N | S | O | HU | Czas |  |  |  | PCI (kJ/kg) | DENSIDAD (kg/L)
Datos normalizados | 80 | 5 | 5 | 5 | 5 | 0 | 0 |  |  |  | 30000 | 13
Datos ingresados | 80 | 5 | 5 | 5 | 5 | 0 |  |  | 100
COMPOSICION COMBUSTIBLE USUARIO (GASEOSO en % volumen o molar)
Verifique que la suma de los porcentajes sea 100
| CH4 | C2H6 | C2H4 | C3H8 | C3H6 | C4H10n | C4H10i | C5H12n | C5H12i | C6H14 | C7H16 | CO | CO2 | N2 | H2S | H2
| Metano | Etano | Acetileno | Propano | Acetileno | n-butano | i-butano | n-Pentano | i-pentano | hexano | heptano | Monoxido | Dioxido | Nitrogeno | Sulfuro de H | Hidrogeno
| 80 | 5 | 0 | 5 |  | 5 | 5 | 30000 | 0 | 13 | 0 | 0 | 0 | 0 | 0 | 0
Note on D13: SANDRA: Si no se dispone de información, los rangos de incertidumbre por defecto recomendados (límites del intervalo de confianza del 95%) son: El límite inferior corresponde con el 2.5% y el superior 97.5%. Todos los valores por defecto se redondean en tres dígitos significativos. Normalmente para CO2, 7%

## INTERFAZ FECOC 2016
CALCULADORA FECOC 2016
1. En el Paso 1, en los cuadros amarillos, seleccionar primero el tipo de combustible, luego el combustible seguido del tipo aplicación y finalmente el exceso de aire, de las listas desplegables correspondientes.
2. Si va a ingresar un Combustible del cual tenga la información de composición (análisis elemental y análisis próximo), señalar primero el tipo de combustible y luego seleccionar "Combustible Usuario" en la lista desplegable. Posteriormente debe ingresar la información en los cuadros azules del PASO 2. como corresponda al tipo de combustible.
3. Cuando ya se tenga toda la información del combustible, en el Paso 3, se debe ingresar la información de la cantidad de combustible para determinar las emisiones totales generadas según la cantidad de combustible usada. En los cuadros azules debe ingresar la información que corresponda. Para Sólidos se debe ingresar la cantidad de Combustible en Toneladas, se debe ingresar adicionalmente la humedad con la que se usó el combustible en porcentaje en peso y el % de Cenizas. Para líquidos se ingresa la Cantidad de combustible en galones y la humedad en % volumen. Para gases no se hacen correcciones de humedad ni cenizas, solo se ingresa la cantidad de combustible en metros cubicos.
4. Por último en los cuadros verdes se presenta la información de Salida del algoritmo. En RESULTADOS 1, Aparecen los Factores de emisión en distintas uniades y la incertidumbre del FE de CO2. y en RESULTADOS 2. aparece la información de emisiontes totales de CO2 según la cantidad de combustible ingresada.En el cuadro intermedio aparece la composición del combustible que ha sido seleccionado
NOTA: SOLO INGRESAR INFORMACIÓN EN LOS CUADROS AZULES
PASO 1. | SELECCIÓN DE COMBUSTIBLE, TIPO DE APLICACIÓN Y EXCESO DE AIRE (Seleccionar de lista desplegable) | [5 empty] | VALOR | UNIDADES | INCERTIDUMBRE
|  |  |  | RESULTADOS 1 | FACTOR DE EMISIÓN DE CO2 EN UNIDADES IPCC |  | 67185.115 | kg/TJ | 0.20819 | %
| Seleccione tipo de combustible | Liquido |  |  | FACTOR DE EMISIÓN DE CO2 EN UNIDADES COMUNES |  | 3.0512 | kgCO2/kg | 0.20819 | %
| Seleccione combustible | GLP Genérico |  |  | CONCENTRACIÓN DE CO2 EN GASES DE SALIDA |  | 264.1713 | gCO2/m3STD
| Seleccione modo de aplicación | Estacionaria |  |  | FACTOR DE EMISIÓN DE CH4 EN UNIDADES IPCC |  | 1 | kg/TJ | 3 | Vr. MAXIMO
| Seleccione % Exceso de Aire | 0 | [6 empty] | 0.3 | Vr. MINIMO
[5 empty] | FACTOR DE EMISIÓN DE CH4 EN UNIDADES COMUNES |  | 0.045415 | kgCO2/kg
[5 empty] | FACTOR DE EMISIÓN DE N2O EN UNIDADES IPCC |  | 0.1 | kg/TJ | 0.3 | Vr. MAXIMO
[9 empty] | 0.03 | Vr. MINIMO
PASO 2. | INFORMACION ADICIONAL PARA COMBUSTIBLES PROPIOS Y MEZCLAS (% peso para solidos y líquidos, y % volumen para gases) |  |  |  | FACTOR DE EMISIÓN DE N2O EN UNIDADES COMUNES |  | 0.0045415 | kgCO2/kg
| C (Carbono) | 80 | % Peso | INFORMACION DEL COMBUSTIBLE SELECCIONADO | COMPOSICIÓN COMBUSTIBLE SELECCIONADO
| H (Hidrógeno) | 5 | % Peso
| N (Nitrógeno) | 5 | % Peso |  | C (Carbono) | 83.2702 | % Peso
| S (Azufre) | 5 | % Peso |  | H (Hidrógeno) | 16.7298 | % Peso
| O (Oxígeno) | 5 | % Peso |  | N (Nitrógeno) | 0 | % Peso
| Humedad | 0 | % Peso |  | S (Azufre) | 0 | % Peso
| Poder Calorífico Superior | 30000 | [kJ/kg] |  | O (Oxígeno) | 0 | % Peso
| Densidad | 13 | [kg/litro] |  | Humedad | 0 | % Peso
| % de Biocombustible en la Mezcla | 0 | % Volumen |  | Cenizas | 0 | % Peso
|  | 0 |  |  | Poder Calorífico Inferior | 45414.5343 | [kJ/kg]
|  | 0 |  |  | Densidad | 0.5599 | [kg/litro]
0
0
0
PASO 3. | INFORMACION PARA CALCULAR LAS EMISIONES TOTALES
| Cantidad Combustible | 1000 | kg | RESULTADOS 2. | EMISIONES TOTALES | 3051.1807 |  | kg CO2*
| % Humedad Total | 0%
0%
*Solo considera las emisiones directas de CO2, no el GWP.
DESARROLLADO POR: